## Foglio1
COMPONENT | PART NUMBER | DESCRIPTION | QTY | DIGIKEY ORDER CODE
U1 | MIC39100-3.3WS | Linear Voltage Regulator IC Positive Fixed 1 Output 1A SOT-223-3 | 1 | 576-1172-ND
U2 | STM32F103RBT6 | ic mcu 32 bit 128kb flash 64LQFP | 1 | 497-6066-ND
U3 | MIC4427ZM | IC GATE DRVR LOW-SIDE 8SOIC | 1 | 576-3513-5-ND
U4 | M24C64-DRMN3TP/K | IC EEPROM 64KBIT I2C 1MHZ 8SO | 1 | 497-14427-1-ND
ESD1 | USBLC6-2SC6 | TVS DIODE 5.25V 17V STO23-6 | 1 | 732-1077-1-ND
ESD2 | ESDA6V1BC6 | TVS DIODE 5V SOT23-6 | 1 | 497-6635-1-ND
Y2 | ABM8W-16.0000MHZ-4-B1U-T3 | CRYSTAL 16.0000MHZ 4PF SMD | 1 | 535-14020-1-ND
USB1 | 675031020 | CONN RCPT USB2.0 MINI SMD R/A | 1 | WM5461CT-ND
R1 | CRCW0805100KDHEAP | RES SMD 100K OHM 5% 1/8W 0805 | 1 | 541-100KAZCT-ND
R2, R3, R4, R5, R16, R17, R18, R19, R20 | RMCF0805JT1K00 | RES 1k OHM 5% 1/8W 0805 | 9 | RMCF0805JT1K00CT-ND
R6, R7, R22, R23, R25, R26 | CR0805-JW-103ELF | RES SMD 10k OHM 5% 1/W 0805 | 6 | CR0805-JW-103ELFCT-ND
R8, R9, R10, R11, R12, R13, R14, R15 | CR0805-JW-101ELF | RES SMD 100 OHM 5% 1/W 0805 | 8 | CR0805-JW-101ELFCT-ND
R21 | CR0805-J/-4R7ELF | RES SMD 4.7 OHM 5% 1/8W 0805 | 1 | CR0805-J/-4R7ELF
R24 | CR0805-JW-152ELF | RES SMD 1.5K OHM 5% 1/8W 0805 | 1 | 118-CR0805-JW-152ELFCT-ND
C0, C1, C4, C5, C6, C7, C8, C10, C11 | C0805C101K8RAC7800 | CAP CER 100PF 10V X7R 0805 | 9 | 399-15004-1-ND
C3, C9 | C0805C106K4PAC7800 | CAP CER 10UF 16V X5R 0805 | 2 | 399-C0805C106K4PAC7800CT-ND
C2 | GRM21BR71C105KA01L | CAP CER 1UF 16V X7R 0805 | 1 | 490-1691-1-ND
CF1, CF2 | 04025A3R3BAT2A | CAP CER 3.3PF 50V NP0 0402 | 2 | 478-10103-1-ND
LED GREEN | LG R971-KN-1 | LED GREEN DIFFUSED 0805 SMD | 10 | 475-1410-1-ND
LED RED | LH R974-LP-1-0-20-R18 | LED RED DIFFUSED 0805 SMD | 10 | 475-LHR974-LP-1-0-20-R18CT-ND
LED ORANGE | LO R976-PS-1 | LED ORANGE DIFFUSED 0805 SMD | 10 | LO R976-PS-1
CF3, CF4 | NM | NM | NM | NM
CONNECTORS | 1-87220-0 | CONN HEADER VERT 10POS 2.54MM | 5 | A26556-ND